## List1
Kód produktu | Napájecí napětí | Min. měř. teplota (°C) | Max. měř. teplota (°C) | Max. spínané napětí |  | Max. spínaný výkon |  | Rozměry (mm) | Délka vodičů teplotního snímače (m) | Montáž
|  |  |  | V DC (stejnosměrné | V AC (střídavé) | W (stejnosměrný) | VA (střídavý, zdánlivý)
1499850379 | 24 V AC nebo DC | -50 | 110 | 110 | 240 | 120 | 1200 | 75x75x34 | 1 | Do panelu
1506422587 | 12 V DC | -40 | 120 | 30 | 250 | 75 | 625 | 79x43x26 | 1 | Do panelu
1478468849 | 12 V DC | -50 | 110 | 30 | 250 | 90 | 750 | 48x29x32 | 0.3 | Do panelu
1505222032 | 12 V DC | -50 | 110 | 110 | 250 | 80 | 750 | 56 x38x32 | 1 | Do panelu
1456046853 | 12 V DC | 20 | 90 | 30 | 250 | 90 | 750 | 36x36,5x18 | 0.5 | Povrchová
1424027800 | 12 V DC | -50 | 110 | 30 | 250 | 70 | 600 | 49x41x18 | 0.3 | Povrchová
1458426591 | 12 V DC | -20 | 100 | 110 | 250 | 80 | 750 | 67x42x18 | 1 | Povrchová
1516614102 | 24 V DC | -50 | 110 | 24 | - | 100 | - | 60x45x31 | 1 | Povrchová
1496403726 | 12 V DC | -50 | 110 | 12 | - | 50 | - | 60x45x31 | 1 | Povrchová
1502426907 | 12 V DC | -20 | 100 | 30 | 250 | 90 | 750 | 70x39x18 | 1 | Povrchová